## Sheet1
Position	Received Signal Power	Connected to
120	-27	A
125	-28	A
130	-29	A
135	-29.5	A
140	-30	A
145	-30.5	A
150	-31.5	A
155	-32	A
160	-34	A
165	-35	A
170	-37	A
175	-39	A
180	-41	A
185	-43	A
190	-45	A
195	-47	A
200	-53	A
205	-57	A
210	-58	A
215	-38	B
220	-36	B
225	-34	B
230	-33	B
235	-32	B
240	-31	B
245	-30	B
250	-29	B
255	-29	B
260	-28	B